only 0 or 1
only 0 or 1
## Sheet1
			ED1 Assembly language sheet

				multiply X and Y and store in Z

Address	HEX	BIN	Label	Meta-instruction	Translate to Accu	Translate to Reg	Translate for H	I	N	Z	WA	WPC	WDM	WDP	RDM	RH	RA	SUB	opcode

				REM X,Y,Z at pos 0,1,2

0	00	00000000		Z:=0	Z:=0	DP:=2	H:=2	1	0	0	0	0	0	0	0	0	1	0	402
1	01	00000001					DP:=H	0	0	0	0	0	0	1	0	1	0	0	014
2	02	00000010				M:=0	M:=0	0	0	0	0	0	1	0	0	0	0	0	020
3	03	00000011	LOOP	IF X=0 THEN EXIT	A:=X	DP:=0	DP:=0	0	0	0	0	0	0	1	0	0	0	0	010
4	04	00000100				A:=M	A:=M	0	0	0	1	0	0	0	1	0	0	0	088
5	05	00000101			IF A=0 THEN EXIT	IF A=0 THEN PC := EXIT	H:=EXIT	1	0	0	0	0	0	1	0	1	1	1	417
6	06	00000110					IF A=0 THEN PC:=H	0	0	1	0	1	0	0	0	1	0	0	144
7	07	00000111		Z:=Z+Y	A:=Z	DP:=2	H:=2	1	0	0	0	0	0	0	0	0	1	0	402
8	08	00001000					DP:=H	0	0	0	0	0	0	1	0	1	0	0	014
9	09	00001001				A:=M	A:=M	0	0	0	1	0	0	0	1	0	0	0	088
10	0A	00001010			A:=A+Y	DP:=1	H:=1	1	0	0	0	0	0	0	0	0	0	1	401
11	0B	00001011					DP:=H	0	0	0	0	0	0	1	0	1	0	0	014
12	0C	00001100				A:=A+M	A:=A+M	0	0	0	1	0	0	0	1	0	1	0	08A
13	0D	00001101			Z:=A	DP:=2	H:=2	1	0	0	0	0	0	0	0	0	1	0	402
14	0E	00001110					DP:=H	0	0	0	0	0	0	1	0	1	0	0	014
15	0F	00001111				M:=A	M:=A	0	0	0	0	0	1	0	0	0	1	0	022
16	10	00010000		X:=X-1	A:=X	DP:=0	DP:=0	0	0	0	0	0	0	1	0	0	0	0	010
17	11	00010001				A:=M	A:=M	0	0	0	1	0	0	0	1	0	0	0	088
18	12	00010010			A:=A-1	A:=A-1	H:=1	1	0	0	0	0	0	0	0	0	0	1	401
19	13	00010011					A:=A-H	0	0	0	1	0	0	0	0	1	1	1	087
20	14	00010100			X:=A	M:=A	M:=A	0	0	0	0	0	1	0	0	0	1	0	022
21	15	00010101		JMP LOOP	JMP LOOP	PC:=LOOP	H:=LOOP	1	0	0	0	0	0	0	0	0	1	1	403
22	16	00010110					PC:=H	0	0	0	0	1	0	0	0	1	0	0	044
23	17	00010111	EXIT	HALT	HALT	PC:=EXIT	H:=EXIT	1	0	0	0	0	0	1	0	1	1	1	417
24	18	00011000					PC:=H	0	0	0	0	1	0	0	0	1	0	0	044

Address	HEX	BIN	Label	Meta-instruction	Translate to Accu	Translate to Reg	Translate for H	N	N	Z	WA	WPC	WDM	WDP	RDM	RH	RA	SUB	opcode